## Sheet0
回弹法检测混凝土抗压强度记录表
项目名称 |  | {projectName}
构件名称 |  | {componentName} | [8 empty] | 浇筑日期 | {pouringDate}
检测面 |  | {testCover} |  |  |  | 测强曲线 |  |  | {testCurve} |  | 龄期 | {age}
检测环境 | [5 empty] | 砼输送方式 |  |  | {pumpState} |  | 仪器型号 | {deviceName}
检测角度 |  | {testAngle} |  |  |  | 砼设计等级 |  |  | {strength} |  | 仪器编号 | {deviceNum}
测区 |  | 原始回弹值 Ri | [7 empty] | 构件混凝土强度计算
测区部位 | 测区编号 | 1 | 2 | 3 | 4 | 5 | 6 | 7 | 8 | 测区平均值 | 平均碳化深度值(mm) | 测区强度值(MPa)
混凝土抗压强度计算(MPa) |  | 原始回弹值 Ri 3: 达到设计强度等级(%)
平均值 | 标准差 | 原始回弹值 Ri 1: 最小值; 原始回弹值 Ri 2: 推定值; 原始回弹值 Ri 7: 施工单位 | {unitName} | 砼生产单位 | {concreteUnit}
{aveStrength} | {standardDiff} | 原始回弹值 Ri 1: {minStrength}; 原始回弹值 Ri 2: {preStrength}; 原始回弹值 Ri 3: {designStrength}%; 原始回弹值 Ri 7: 检测人 | {memberName} | 测量日期 | {checkTime}